## Planilha Orcamentaria
ANEXO I
PLANILHA ORÇAMENTÁRIA DE CUSTOS
PROPONENTE: PREFEITURA MUNICIPAL DE CARVALHOS |  |  |  |  | CONVÊNIO SES N°
OBJETO: GALPÃO EM ESTRUTURA METÁLICA |  |  |  |  | DATA: 04/10/2023
LOCAL: PRAÇA IBRAHIM PEREIRA DA CUNHA, N°179 - CENTRO- CARVALHOS - MG |  |  |  |  | PRAZO DE EXECUÇÃO: 03 MESES
REGIÃO/MÊS DE REFERÊNCIA: SEINFRA REGIÃO SUL ABRIL /2023 E SINAPI MAIO/2023 PREÇO DE CUSTO COM DESONERAÇÃO FISCAL - LEI 12.546/2011 e 12.844/2013 |  |  |  | FORMA DE EXECUÇÃO:
R.T.PLANILHA - ENGENHEIRA CIVIL - PRISCILA CRISTINA DE PAULA NETO CREA MG N° 142.702/D |  |  |  | ( ) | DIRETA | ( x ) | INDIRETA
|  |  |  | ISS : | 5% | BDI : | 26.4%
ITEM | CÓDIGO | DESCRIÇÃO | UNIDADE | QUANTIDADE | PREÇO UNITÁRIO S/ LDI | PREÇO UNITÁRIO C/ LDI | PREÇO TOTAL
1 | IIO-001 | INSTALAÇÕES INICIAIS DA OBRA |  |  |  |  | 3746.5845
1.1 | ED-28427 | FORNECIMENTO E COLOCAÇÃO DE PLACA DE OBRA EM CHAPA GALVANIZADA #26, ESP. 0,45MM, DIMENSÃO (3X1,5)M, PLOTADA COM ADESIVO VINÍLICO, AFIXADA COM REBITES 4,8X40MM, EM ESTRUTURA METÁLICA DE METALON 20X20MM, ESP. 1,25MM, INCLUSIVE SUPORTE EM EUCALIPTO AUTOCLAVADO PINTADO COM TINTA PVA DUAS (2) DEMÃOS | UNID. | 1 | 1429.69 | 1807.1282 | 1807.1282
1.2 | ED-50150 | LIGAÇÃO DE ÁGUA PROVISÓRIA PARA CANTEIRO, INCLUSIVE HIDRÔMETRO E CAVALETE PARA MEDIÇÃO DE ÁGUA - ENTRADA PRINCIPAL, EM AÇO GALVANIZADO DN 20MM (1/2") - PADRÃO CONCESSIONÁRIA | UNID. | 1 | 375.16 | 474.2022 | 474.2022
1.3 | ED-50151 | LIGAÇÃO PROVISÓRIA DE LUZ E FORÇA-PADRÃO PROVISÓRIO 30KVA | UNID. | 1 | 1159.22 | 1465.2541 | 1465.2541
2 | TER-001 | TERRAPLENAGEM/TRABALHOS EM TERRA |  |  |  |  | 0
2.1 | ED-51107 | ESCAVAÇÃO MANUAL DE VALAS H <=1,50 M | M3 |  | 60.61 | 76.611 | 0
2.2 | ED-51097 | ATERRO COMPACTADO MANUAL, COM SOQUETE | M3 |  | 60.61 | 76.611 | 0
2.3 | ED-51093 | APILOAMENTO DO FUNDO DE VALAS COM SOQUETE | M2 |  | 20.43 | 25.8235 | 0
3 | FUN-001 | FUNDAÇÕES |  |  |  |  | 0
3.1 | ED-29801 | PERFURAÇÃO MANUAL DE ESTACA TIPO BROCA A TRADO, INCLUSIVE AFASTAMENTO, EXCLUSIVE ARMAÇÃO, CONCRETO ESTRUTURAL, TRANSPORTE E RETIRADA DO MATERIAL ESCAVADO | M3 |  | 147.36 | 186.263 | 0 | #REF!
3.2 | ED-49643 | FORMA E DESFORMA DE TÁBUA E SARRAFO, REAPROVEITAMENTO (3X), EXCLUSIVE ESCORAMENTO | M2 |  | 53.6 | 67.7504 | 0 | #REF!
3.3 | ED-49812 | LASTRO DE CONCRETO MAGRO, INCLUSIVE TRANSPORTE, LANÇAMENTO E ADENSAMENTO | M3 |  | 508.24 | 642.4154 | 0
3.4 | ED-48298 | CORTE, DOBRA E MONTAGEM DE AÇO CA-50/60, INCLUSIVE ESPAÇADOR | KG |  | 12.82 | 16.2045 | 0 | #REF!
3.5 | ED-49788 | FORNECIMENTO DE CONCRETO ESTRUTURAL, PREPARADO EM OBRA COM BETONEIRA, COM FCK 30MPA, INCLUSIVE LANÇAMENTO, ADENSAMENTO E ACABAMENTO (FUNDAÇÃO) | M3 |  | 737.17 | 931.7829 | 0 | #REF!
2 | COB-001 | COBERTURA |  |  |  |  | 460000
2.1 | COTAÇÃO | ESTRUTURA TRELIÇADA DE COBERTURA, TIPO ARCO, COM LIGAÇÕES PARAFUSADAS, INCLUSOS PERFIS METÁLICOS, CHAPAS METÁLICAS, TELHAMENTO COM TELHA DE AÇO/ALUMÍNIO E = 0,5 MM, COM ATÉ 2 ÁGUAS, INCLUSO CALHAS E DESCIDAS COM TUBO DE 100MM, FORNECIMENTO, FABRICAÇÃO, MÃO DE OBRA E TRANSPORTE COM GUINDASTE E IÇAMENTO, PINTURA DE TODA A ESTRUTURA (DIMENSÃO 50M X 26,00M) - CONFORME PROJETO | UNID. | 1 | 460000 | 460000 | 460000
TOTAL GERAL DA OBRA | [6 empty] | 463746.5845
PREFEITURA MUNICIPAL DECARVALHOS
ESTADO DE MINAS GERAIS

## MEC 01
MEMORIA DE CALCULO
PROPONENTE: PREFEITURA MUNICIPAL DE CARVALHOS
OBJETO: GALPÃO EM ESTRUTURA METÁLICA
LOCAL: PRAÇA IBRAHIM PEREIRA DA CUNHA, N°179 - CENTRO- CARVALHOS - MG
ITEM | CÓDIGO | DESCRIÇÃO | UNID. | QUANT. | FÓRMULA/MEMÓRIA
1 | IIO-001 | INSTALAÇÕES INICIAIS DA OBRA
1.1 | ED-50152 | FORNECIMENTO E COLOCAÇÃO DE PLACA DE OBRA EM CHAPA GALVANIZADA (3,00 X 1,5 0 M) - EM CHAPA GALVANIZADA 0,26 AFIXADAS COM REBITES 540 E PARAFUSOS 3/8, EM ESTRUTURA METÁLICA VIGA U 2" ENRIJECIDA COM METALON 20 X 20, SUPORTE EM EUCALIPTO AUTOCLAVADO PINTADAS | UNID. | 1 | 1,00 > UNIDADE
1.2 | ED-50150 | (IIO-LIG-005 )LIGAÇÃO DE ÁGUA PROVISÓRIA PARA CANTEIRO, INCLUSIVE HIDRÔMETRO E CAVALETE PARA MEDIÇÃO DE ÁGUA - ENTRADA PRINCIPAL, EM AÇO GALVANIZADO DN 20MM (1/2") - PADRÃO CONCESSIONÁRIA | UNID. | 1 | 1,00 > UNIDADE
1.3 | ED-50151 | LIGAÇÃO PROVISÓRIA DE LUZ E FORÇA-PADRÃO PROVISÓRIO 30KVA | UNID. | 1 | 1,00 > UNIDADE
2 | TER-001 | TERRAPLENAGEM/TRABALHOS EM TERRA
2.1 | ED-51107 | ESCAVAÇÃOMANUAL DE VALAS H <=1,50 M | M3 | #REF! | CONFORME ANEXO A MC = 8,17 + 7,20
2.2 | ED-51097 | ATERRO COMPACTADO MANUAL, COM SOQUETE | M3 | #REF! | (ÍTEM 12.1) 229,54*0,25*1,25
2.3 | ED-51093 | APILOAMENTO DO FUNDO DE VALAS COM SOQUETE | M2 | #REF! | (SAPATAS) E QUANTIDADES DA OBRA (BALDRAME)= (0,70*0,70*15)+(0,80*0,80*10)+(0,90*0,90*7)+(1,00*1,00*1)+ 26,47
3 | FUN-001 | FUNDAÇÕES
3.1 | ED-49643 | FORMA E DESFORMA DE TÁBUA E SARRAFO, REAPROVEITAMENTO (3X), EXCLUSIVE ESCORAMENTO | M2 | #REF! | ANEXO A MC = CONFORME (PROJETO ESTRUTURAL)
3.2 | ED-49812 | LASTRO DE CONCRETO MAGRO, INCLUSIVE TRANSPORTE, LANÇAMENTO E ADENSAMENTO | M3 | #REF! | CONFORME ANEXO A MC = 2,04 + 1,32
3.3 | ED-48298 | CORTE, DOBRA E ARMAÇÃO DE AÇO CA-50/60 | KG | #REF! | ANEXO A MC = CONFORME (PROJETO ESTRUTURAL)
3.4 | ED-49786 | FORNECIMENTO DE CONCRETO ESTRUTURAL, PREPARADO EM OBRA COM BETONEIRA, COM FCK 20 MPA, INCLUSIVE LANÇAMENTO, ADENSAMENTO E ACABAMENTO (FUNDAÇÃO) | M3 | #REF! | ANEXO A MC = CONFORME (PROJETO ESTRUTURAL)
2 | COB-001 | COBERTURA
2.1 | COTAÇÃO | ESTRUTURA TRELIÇADA DE COBERTURA, TIPO ARCO, COM LIGAÇÕES PARAFUSADAS, INCLUSOS PERFIS METÁLICOS, CHAPAS METÁLICAS, TELHAMENTO COM TELHA DE AÇO/ALUMÍNIO E = 0,5 MM, COM ATÉ 2 ÁGUAS, INCLUSO CALHAS E DESCIDAS COM TUBO DE 100MM, FORNECIMENTO, FABRICAÇÃO, MÃO DE OBRA E TRANSPORTE COM GUINDASTE E IÇAMENTO, PINTURA DE TODA A ESTRUTURA (DIMENSÃO 50M X 26,00M) - CONFORME PROJETO | UNID. | 1 | CONFORME PROJETO ESTRUTURAL: ESTRUTURA = 18.869,75KG COBERTURA (TELHA) = 275m² x 6,155m ( quant. Telhas) x 0,98m(área util) CALHA = 50,00 X 2,00 > EXTENSÃO x LADOS DESCIDAS DE ÁGUA PLUVIAL DN100MM > 137,00M PINTURA COM TINTA ESMALTE DUAS DEMAÕES > 1560,00M²

## COTAÇÃO
PROPONENTE: PREFEITURA MUNICIPAL DE CARVALHOS
OBJETO: GALPÃO EM ESTRUTURA METÁLICA
LOCAL: PRAÇA IBRAHIM PEREIRA DA CUNHA, N°179 - CENTRO- CARVALHOS - MG
REGIÃO/MÊS DE REFERÊNCIA: SEINFRA REGIÃO SUL ABRIL /2023 E SINAPI MAIO/2023 PREÇO DE CUSTO COM DESONERAÇÃO FISCAL - LEI 12.546/2011 e 12.844/2013
PRAZO DE EXECUÇÃO: 08 MESES
COTAÇÕES
| DESCRIÇÃO DO SERVIÇO OU FORNECIMENTO | UNIDADE | DATA BASE |  | PREÇO REFERENCIAL
COTAÇÃO 01 | ESTRUTURA TRELIÇADA DE COBERTURA, TIPO ARCO, COM LIGAÇÕES PARAFUSADAS, INCLUSOS PERFIS METÁLICOS, CHAPAS METÁLICAS, TELHAMENTO COM TELHA DE AÇO/ALUMÍNIO E = 0,5 MM, COM ATÉ 2 ÁGUAS, INCLUSO CALHAS E DESCIDAS COM TUBO DE 100MM, FORNECIMENTO, FABRICAÇÃO, MÃO DE OBRA E TRANSPORTE COM GUINDASTE E IÇAMENTO, PINTURA DE TODA A ESTRUTURA (DIMENSÃO 50M X 26,00M) - CONFORME PROJETO | UNID. | 2023-10-01 |  | 460000
CNPJ | NOME DA EMPRESA FORNECEDORA | TELEFONE | CONTATO | DATA COTAÇÃO | PREÇO COTADO
14.887.843/0001-66 | Gonzaga Serralheria Luiz Gonzaga de Paula Nogueira | 32-984239536 | Luiz Gonzaga | 2023-10-03 | 449000
02.303.541/0001-14 | Agile Construcoes Wm Metalurgica e Construcoes LTDA | 32-33351487 | Walace José Mângia | 2023-10-02 | 487000
22.604.276/0001-11 | Serralheria Vale do Sol | 32-32811507 | José Antônio | 2023-09-06 | 460000
___________________________________________________
Priscila Cristina De Paula Neto
Engenheira Civil - CREA/MG nº 142702/D

## CFF
A N E X O I I
CRONOGRAMA FÍSICO-FINANCEIRO
PROPONENTE: PREFEITURA MUNICIPAL DE CARVALHOS |  |  | VALOR : | 463746.5845 |  | DATA: 04/10/2023 | 0 | 0
OBJETO: GALPÃO EM ESTRUTURA METÁLICA |  |  | LOCAL: PRAÇA IBRAHIM PEREIRA DA CUNHA, N°179 - CENTRO- CARVALHOS - MG |  |  | PRAZO DE EXECUÇÃO: 03 MESES | 0 | 0
ITEM | ETAPAS/DESCRIÇÃO | FÍSICO/ FINANCEIRO | TOTAL ETAPAS | MÊS 1 | MÊS 2 | MÊS 3
1 | INSTALAÇÕES INICIAIS DA OBRA | Físico % | 0.8079% | 100%
|  | Financeiro | 3746.5845 | 3746.5845
2 | COBERTURA | Físico % | 99.19% | 20% | 40% | 40%
|  | Financeiro | 460000 | 92000 | 184000 | 184000
TOTAL |  | Físico % | 100% | 20.65% | 39.68% | 39.68%
|  | Financeiro | 463746.5845 | 95746.5845 | 184000 | 184000
| Carimbo e assinatura do engenheiro responsável técnico pela elaboração da planilha |  | Carimbo e assinatura do prefeito
Secretaria de Estado de Transportes e Obras Públicas - SETOP - MG
Internet: www.transportes.mg.gov.br / E-mail: dco@transportes.mg.gov.br
Fone Geral: (31) 3239-0999 - Fax: (31) 3239-0899
Sede: Rua Manaus, nº 467 - Bairro Santa Efigênia - CEP 30150-350 - Belo Horizonte - MG