## Planilha Orcamentária
PLANILHA ORÇAMENTÁRIA DE CUSTOS
PREFEITURA: Prefeitura Municipal de Carvalhos |  |  |  | FOLHA Nº: |  | 01/04.
OBRA: Calçamento em Bloquete Sextavado |  |  |  | DATA: |  | 2026-08-05
LOCAL: Rua Domingos Reinaldo da Silva, Rua Terezinha Chagas e Rua José da Silva Botelho e Rua Antonio Alves da Silva - Bairro Jael - Município de Carvalhos /MG. |  |  |  | FORMA DE EXECUÇÃO:
REGIÃO/MÊS DE REFERÊNCIA: SEINFRA REGIÃO SUL - OUTUBRO/2024 E SINAPI - DEZEMBRO/2024 - COM DESONERAÇÃO. |  |  |  | ( ) | DIRETA | ( X ) | INDIRETA
DEMONSTRATIVO DE BDI EM ANEXO |  |  |  | % ISS MUNICIPAL: | 5% | LDI: | 30.51%
ITEM | CÓDIGO | DESCRIÇÃO | UNIDADE | QUANTIDADE | PREÇO UNITÁRIO S/ LDI | PREÇO UNITÁRIO C/ LDI | PREÇO TOTAL
1.0 |  | SERVIÇOS PRELIMINARES |  |  |  | 0 | 1568.25
1.1 | ED-16660 | FORNECIMENTO E COLOCAÇÃO DE PLACA DE OBRA EM CHAPA GALVANIZADA #26, ESP. 0,45 MM, PLOTADA COM ADESIVO VINÍLICO, AFIXADA COM REBITES 4,8X40 MM, EM ESTRUTURA METÁLICA DE METALON 20X20 MM, ESP. 1,25 MM, INCLUSIVE SUPORTE EM EUCALIPTO AUTOCLAVADO PINTADO COM TINTA PVA DUAS (2) DEMÃOS | UNID. | 4.5 | 267.03 | 348.5 | 1568.25
2.0 |  | SERVIÇOS DE CALÇAMENTO EM BLOQUETE |  |  |  | 0 | 227064.98
2.1 | RO-00267 | REGULARIZAÇÃO DO SUBLEITO - COMPACTADO NA ENERGIA NORMAL | M2 | 2344.06 | 0.96 | 1.25 | 2930.08
2.2 | ED-8914 | EXECUÇÃO DE PAVIMENTO COM PISO INTERTRAVADO, TIPO SEXTAVADO, ESP. 8CM, COM FCK DE 35MPA, INCLUSIVE COLCHÃO DE AREIA, ESP. 6CM, PARA ASSENTAMENTO, COMPACTAÇÃO MECANIZADA, CARGA E DESCARGA MECÂNICA EM CAMINHÃO, EXCLUSIVE TRANSPORTE DE PISO INTERTRAVADO | M2 | 2003.53 | 85.72 | 111.87 | 224134.9
3.0 |  | OBRAS COMPLEMENTARES |  |  |  | 0 | 115186.3
3.1 | ED-51139 | GUIA DE MEIO-FIO, EM CONCRETO COM FCK 20MPA, PRÉ- MOLDADA, MFC-01 PADRÃO DER-MG, DIMENSÕES (12X16,7X35)CM, EXCLUSIVE SARJETA, INCLUSIVE ESCAVAÇÃO, APILOAMENTO E TRANSPORTE COM RETIRADA DO MATERIAL ESCAVADO (EM CAÇAMBA) | M | 904.1 | 64.83 | 84.61 | 76495.9
3.2 | SINAPI -94287 | EXECUÇÃO DE SARJETA DE CONCRETO USINADO, MOLDADA IN LOCO EM TRECHO RETO, 30 CM BASE X 10 CM ALTURA. AF_01/2024 | M | 857.5 | 34.57 | 45.12 | 38690.4
TOTAL GERAL DA OBRA | [6 empty] | 343819.53
| Priscila Cristina de Paula |  |  | CREA-MG Nº: 142.702/D
Engenheira Civil
Valmir Siqueira da Silva
Prefeito Municipal

## Memória de Cálculo
MEMÓRIA DE CÁLCULO DE QUANTITATIVOS
ÓRGÃO: | SEINFRA/MG | [6 empty] | Data
OBRA: Calçamento em Bloquete Sextavado | [7 empty] | 2026-08-05
Resp. Técnico: | Priscila Cristina de Paula |  | Engenheira Civil | CREA-MG Nº: 142.702/D |  |  |  | FOLHA Nº: 02/04
LOCAL: Rua Domingos Reinaldo da Silva, Rua Terezinha Chagas e Rua José da Silva Botelho e Rua Antonio Alves da Silva - Bairro Jael - Município de Carvalhos /MG.
ITEM | SERVIÇOS
1.0 | SERVIÇOS PRELIMINARES
1.1 | FORNECIMENTO E COLOCAÇÃO DE PLACA DE OBRA EM CHAPA GALVANIZADA #26, ESP. 0,45 MM, PLOTADA COM ADESIVO VINÍLICO, AFIXADA COM REBITES 4,8X40 MM, EM ESTRUTURA METÁLICA DE METALON 20X20 MM, ESP. 1,25 MM, INCLUSIVE SUPORTE EM EUCALIPTO AUTOCLAVADO PINTADO COM TINTA PVA DUAS (2) DEMÃOS
3 | 1.5 | 4.5 | m²
2.0 | SERVIÇOS DE CALÇAMENTO EM BLOQUETE
2.1 | REGULARIZAÇÃO DO SUBLEITO - COMPACTADO NA ENERGIA NORMAL
RUA DOMINGOS REINALDO DA SILVA - LARGURAS COM SARJETAS
5.2 | 41.4 | 41 | 214.24 | TOTAL RUA DOMINGOS REINALDO DA SILVA |  | 214.24 | m²
RUA TEREZINHA CHAGAS- LARGURAS COM SARJETAS
5.2 | 16.05 | 16.05 | 83.46 | Área 01 extraída do Software Autocad: | ÁREA 01 | 64.9 | 5.2 | 30.95 | 30.8 | 160.55
5.2 | 8.9 | 8.6 | 45.5 | 5.2 | 30.05 | 30.3 | 156.91 | 5.2 | 40.2 | 40.25
209.17 | 5.2 | 10.35 | 10.35 | 53.82 | Área 02 extraída do Software Autocad: | ÁREA 02 | 50.45 | TOTAL RUA TEREZINHA CHAGAS |  | 824.76
m²
RUA JOSÉ DA SILVA BOTELHO - LARGURAS COM SARJETAS
5.2 | 38.85 | 38.85 | 202.02 | Área 03 extraída do Software Autocad: | ÁREA 03 | 44.01 | TOTAL DA RUA JOSÉ DA SILVA BOTELHO |  | 246.03
RUA ANTONIO ALVES DA SILVA - LARGURAS COM SARJETAS
5.2 | 121.9 | 122.15 | 634.53 | Área 03 extraída do Software Autocad: | ÁREA 04 | 54 | 5.2 | 71.3 | 71.2 | 370.5
TOTAL RUA ANTONIO ALVES DA SILVA |  | 1059.03 | m²
ÁREA TOTAL DE REGULARIZAÇÃO = |  |  | 2344.06 | m²
2.2 | EXECUÇÃO DE PAVIMENTO COM PISO INTERTRAVADO, TIPO SEXTAVADO, ESP. 8CM, COM FCK DE 35MPA, INCLUSIVE COLCHÃO DE AREIA, ESP. 6CM, PARA ASSENTAMENTO, COMPACTAÇÃO MECANIZADA, CARGA E DESCARGA MECÂNICA EM CAMINHÃO, EXCLUSIVE TRANSPORTE DE PISO INTERTRAVADO
RUA DOMINGOS REINALDO DA SILVA - LARGURAS COM SARJETAS
4.4 | 41.4 | 41 | 181.28 | TOTAL RUA DOMINGOS REINALDO DA SILVA |  | 181.28 | m²
RUA TEREZINHA CHAGAS- LARGURAS COM SARJETAS
4.4 | 16.05 | 16.05 | 70.62 | Área 01 extraída do Software Autocad: | ÁREA 01 | 60.75 | 4.4 | 30.95 | 30.8 | 135.85
4.4 | 8.9 | 8.6 | 38.5 | 4.4 | 30.05 | 30.3 | 132.77 | 4.4 | 40.2 | 40.25
176.99 | 4.4 | 10.35 | 10.35 | 45.54 | Área 02 extraída do Software Autocad: | ÁREA 02 | 47.95 | TOTAL RUA TEREZINHA CHAGAS |  | 708.97
m²
RUA JOSÉ DA SILVA BOTELHO - LARGURAS COM SARJETAS
4.4 | 38.85 | 38.85 | 170.94 | Área 03 extraída do Software Autocad: | ÁREA 03 | 40.48 | TOTAL DA RUA JOSÉ DA SILVA BOTELHO |  | 211.42
RUA ANTONIO ALVES DA SILVA - LARGURAS COM SARJETAS
4.4 | 121.9 | 122.15 | 536.91 | Área 03 extraída do Software Autocad: | ÁREA 04 | 51.45 | 4.4 | 71.3 | 71.2 | 313.5
TOTAL RUA ANTONIO ALVES DA SILVA |  | 901.86 | m²
ÁREA TOTAL DE CALÇAMENTO = |  |  | 2003.53 | m²
3.0 | OBRAS COMPLEMENTARES
3.1 | GUIA DE MEIO-FIO, EM CONCRETO COM FCK 20MPA, PRÉ- MOLDADA, MFC-01 PADRÃO DER-MG, DIMENSÕES (12X16,7X35)CM, EXCLUSIVE SARJETA, INCLUSIVE ESCAVAÇÃO, APILOAMENTO E TRANSPORTE COM RETIRADA DO MATERIAL ESCAVADO (EM CAÇAMBA)
RUA DOMINGOS REINALDO DA SILVA - LARGURAS COM SARJETAS
TRAVAMENTOS | 5.2 | 5.2 | 41.4 | 41 | 82.4 | TOTAL RUA DOMINGOS REINALDO DA SILVA |  | 87.6 | m
RUA TEREZINHA CHAGAS- LARGURAS COM SARJETAS
16.05 | 16.05 | 32.1 | Perimetro da Área 01 extraída do Software Autocad: | ÁREA 01 | 2.75 | 2.35 | 2.35 | 2.35 | 2.35 | 2.35
14.5 | 30.95 | 30.8 | 61.75 | 8.9 | 8.6 | 17.5 | 30.05 | 30.3 | 60.35 | 40.2
40.25 | 80.45 | 10.35 | 10.35 | 20.7 | Perimetro da Área 02 extraída do Software Autocad: | ÁREA 02 | 2.35 | 2.35 | 2.35 | 2.35
9.4 | TRAVAMENTOS | 5.2 | 5.2 | 5.2 | 5 | 20.6 | TOTAL RUA TEREZINHA CHAGAS |  | 317.35 | m
RUA JOSÉ DA SILVA BOTELHO - LARGURAS COM SARJETAS
38.85 | 38.85 | 77.7 | Perimetro da Área 03 extraída do Software Autocad: | ÁREA 03 | 2.35 | 2.35 | 4.7 | TRAVAMENTOS | 5.2 | 5.2
TOTAL RUA JOSÉ DA SILVA BOTELHO |  | 87.6 | m
RUA ANTONIO ALVES DA SILVA - LARGURAS COM SARJETAS
121.9 | 122.15 | 244.05 | Perimetro da Área 03 extraída do Software Autocad: | ÁREA 04 | 2.35 | 2.35 | 2.35 | 2.35 | 9.4 | 71.3
71.2 | 142.5 | TRAVAMENTOS | 5.2 | 5.2 | 5.2 | 15.6 | TOTAL ANTONIO ALVES DA SILVA |  | 411.55 | m
TOTAL DE MEIO FIO = |  |  | 904.1 | m
3.2 | EXECUÇÃO DE SARJETA DE CONCRETO USINADO, MOLDADA IN LOCO EM TRECHO RETO, 30 CM BASE X 10 CM ALTURA. AF_01/2024
TOTAL DE MEIO FIO = |  | 904.1 | m | - | TOTAL DE TRAVAMENTOS = |  | 46.6 | m
TOTAL DE SARJETA (MEIO FIO - TRAVAMENTOS) = |  | 857.5 | m
| Priscila Cristina de Paula |  |  |  |  | Valmir Siqueira da Silva
| Engenheira Civil |  |  |  |  | Prefeito Municipal
CREA-MG Nº: 142.702/D

## Cronograma
FOLHA Nº: 04/04
CRONOGRAMA FÍSICO-FINANCEIRO
PREFEITURA: Prefeitura Municipal de Carvalhos |  | VALOR DO CONVÊNIO: | 343819.53 | DATA: | 2026-08-05
OBRA: Calçamento em Bloquete Sextavado |  | LOCAL: Rua Domingos Reinaldo da Silva, Rua Terezinha Chagas e Rua José da Silva Botelho e Rua Antonio Alves da Silva - Bairro Jael - Município de Carvalhos /MG. |  |  | PRAZO DA OBRA: 4 meses
ITEM | ETAPAS/DESCRIÇÃO | FÍSICO/ FINANCEIRO | TOTAL ETAPAS | MÊS 1 | MÊS 2 | MÊS 3 | MÊS 4
1.0 | SERVIÇOS PRELIMINARES | Físico % | 0.4561% | 100%
|  | Financeiro | 1568.25 | 1568.25
2.0 | SERVIÇOS DE CALÇAMENTO EM BLOQUETE | Físico % | 66.04% | 30% | 30% | 20% | 20%
|  | Financeiro | 227064.98 | 68119.494 | 68119.494 | 45412.996 | 45412.996
3.0 | OBRAS COMPLEMENTARES | Físico % | 33.5% | 30% | 30% | 20% | 20%
|  | Financeiro | 115186.3 | 34555.89 | 34555.89 | 23037.26 | 23037.26
TOTAL |  | Físico % | 100% | 30.32% | 29.86% | 19.91% | 19.91%
|  | Financeiro | 343819.53 | 104243.634 | 102675.384 | 68450.256 | 68450.256
Observações:
Priscila Cristina de Paula
Engenheira Civil
CREA-MG Nº: 142.702/D
Valmir Siqueira da Silva
| Prefeito Municipal | 0