## COMPOSIÇÃO BDI
[5 empty] | Quadro de Composição do BDI |  |  | Grau de Sigilo
#PUBLICO
Nº OPERAÇÃO |  | Nº TRANSFEREGOV |  | PROPONENTE / TOMADOR
PREFEITURA MUNICIPAL DE CARVALHOS
APELIDO DO EMPREENDIMENTO / DESCRIÇÃO DO LOTE
Pavimentação de estradas vicinais
Conforme legislação tributária municipal, definir estimativa de percentual da base de cálculo para o ISS: | [7 empty] | 50%
Sobre a base de cálculo, definir a respectiva alíquota do ISS (entre 2% e 5%): | [7 empty] | 5%
BDI 1
TIPO DE OBRA
Construção de Praças Urbanas, Rodovias, Ferrovias e recapeamento e pavimentação de vias urbanas
Itens | [7 empty] | Siglas | % Adotado |  | Situação | 1º Quartil | Médio | 3º Quartil
Administração Central | [7 empty] | AC | 4.25% |  | OK | 3.8% | 4.01% | 4.67%
Seguro e Garantia | [7 empty] | SG | 0.74% |  | OK | 0.32% | 0.4% | 0.74%
Riscos | [7 empty] | R | 0.97% |  | OK | 0.5% | 0.56% | 0.97%
Despesas financeira | [7 empty] | DF | 1.11% |  | OK | 1.02% | 1.11% | 1.21%
Lucro | [7 empty] | L | 7.57% |  | OK | 6.64% | 7.3% | 8.69%
Tributos (impostos COFINS 3%, e PIS 0,65%) | [7 empty] | CP | 3.65% |  | OK | 3.65% | 3.65% | 3.65%
Tributos (ISS, variável de acordo com o município) | [7 empty] | ISS | 2.5% |  | OK | 0% | 2.5% | 5%
Tributos (Contribuição Previdenciária sobre a Receita Bruta - Lei 12.546 de 14/12/2011 - Desoneração) | [7 empty] | CPRB | 3.6% |  | OK | 3.6% | 3.6% | 3.6%
BDI SEM desoneração (Fórmula Acórdão TCU) | [7 empty] | BDI PAD | 22.8% |  | OK | 19.6% | 20.97% | 24.23%
BDI COM desoneração | [7 empty] | BDI DES | 0%
BDI COM desoneração | [7 empty] | BDI DES | 27.7%
Os valores de BDI foram calculados com o emprego da fórmula:
|  |  | BDI = | (1+AC + S + R + G)*(1 + DF)*(1+L) |  |  | - 1
(1-CP-ISS-CRPB)
Declaro para os devidos fins que, conforme legislação tributária municipal, a base de cálculo deste tipo de obra corresponde à 50%, com a respectiva alíquota de 5%.
Observações:
CARVALHOS | [5 empty] | DATA: 20/05/2026
Local | [5 empty] | Data
Responsável Técnico
Nome: | PRISCILA CRISTINA DE PAULA NETO
CREA/CAU: | 142.702/D
ART/RRT: | MG20254432279
BDI 2 | [10 empty] | #VALUE!
TIPO DE OBRA
(SELECIONAR) | [9 empty] | #VALUE! | #VALUE!
Itens | [7 empty] | Siglas | % Adotado |  | Situação | 1º Quartil | Médio | 3º Quartil
Encargos Sociais incidentes sobre a mão de obra | [7 empty] | K1 |  |  | - | #N/A | #N/A | #N/A
Administração Central da empresa ou consultoria - overhead | [7 empty] | K2 |  |  | - | #N/A | #N/A | #N/A
Risco | [10 empty] | - | #N/A | #N/A | #N/A
Despesas Financeiras | [10 empty] | - | #N/A | #N/A | #N/A
Margem bruta da empresa de consultoria | [7 empty] | K3 |  |  | - | #N/A | #N/A | #N/A
Tributos (impostos COFINS 3%, e PIS 0,65%) | [7 empty] | CP |  |  | OK | - | - | -
Tributos (ISS, variável de acordo com o município) | [7 empty] | ISS | 0% |  | OK | 0% | 2.5% | 5%
Tributos (Contribuição Previdenciária sobre a Receita Bruta - Lei 12.546 de 14/12/2011 - Desoneração) | [7 empty] | CPRB | 0% |  | OK | 0% | 0% | 0%
BDI SEM desoneração (Fórmula Acórdão TCU) | [7 empty] | BDI PAD | 0% |  | OK | 0% | 0% | 0%
BDI COM desoneração | [7 empty] | BDI DES | 0%
Os valores de BDI foram calculados com o emprego da fórmula:
|  |  | BDI = | (1+K1+K2)*(1+K3) |  |  | - 1
(1-CP-ISS-CRPB)
Declaro para os devidos fins que, conforme legislação tributária municipal, a base de cálculo deste tipo de obra corresponde à 0%, com a respectiva alíquota de 0%.
#VALUE!
Observações:
ARACITABA | [5 empty] | 2025-10-27
Local | [5 empty] | Data
Responsável Técnico
Nome: | PRISCILA CRISTINA DE PAULA NETO
CREA/CAU: | 142.702/D
ART/RRT: | MG20254432279
BDI 3 | [10 empty] | #VALUE!
TIPO DE OBRA
(SELECIONAR) | [9 empty] | #VALUE! | #VALUE!
Itens | [7 empty] | Siglas | % Adotado |  | Situação | 1º Quartil | Médio | 3º Quartil
Encargos Sociais incidentes sobre a mão de obra | [7 empty] | K1 |  |  | - | #N/A | #N/A | #N/A
Administração Central da empresa ou consultoria - overhead | [7 empty] | K2 |  |  | - | #N/A | #N/A | #N/A
Risco | [10 empty] | - | #N/A | #N/A | #N/A
Despesas Financeiras | [10 empty] | - | #N/A | #N/A | #N/A
Margem bruta da empresa de consultoria | [7 empty] | K3 |  |  | - | #N/A | #N/A | #N/A
Tributos (impostos COFINS 3%, e PIS 0,65%) | [7 empty] | CP |  |  | OK | - | - | -
Tributos (ISS, variável de acordo com o município) | [7 empty] | ISS | 0% |  | OK | 0% | 2.5% | 5%
Tributos (Contribuição Previdenciária sobre a Receita Bruta - Lei 12.546 de 14/12/2011 - Desoneração) | [7 empty] | CPRB | 0% |  | OK | 0% | 0% | 0%
BDI SEM desoneração (Fórmula Acórdão TCU) | [7 empty] | BDI PAD | 0% |  | OK | 0% | 0% | 0%
BDI COM desoneração | [7 empty] | BDI DES | 0%
Os valores de BDI foram calculados com o emprego da fórmula:
|  |  | BDI = | (1+K1+K2)*(1+K3) |  |  | - 1
(1-CP-ISS-CRPB)
Declaro para os devidos fins que, conforme legislação tributária municipal, a base de cálculo deste tipo de obra corresponde à 0%, com a respectiva alíquota de 0%.
#VALUE!
Observações:
ARACITABA | [5 empty] | 2025-10-27
Local | [5 empty] | Data
Responsável Técnico
Nome: | PRISCILA CRISTINA DE PAULA NETO
CREA/CAU: | 142.702/D
ART/RRT: | MG20254432279

## Modelo Planilha Orcamentaria
ANEXO I - PLANILHA ORÇAMENTÁRIA DE CUSTOS
PREFEITURA: Prefeitura Municipal de Carvalhos |  |  |  |  | FOLHA Nº: 01/01
OBRA: PAVIMENTAÇÃO DE ESTRADAS VICINAIS |  |  |  |  | DATA: 20/05/2026
LOCAL: Morro Vargem Grande e Morro da Conquista - Zona Rural - Carvalhos/MG |  |  |  |  | ISS: | 5% | FORMA DE EXECUÇÃO:
REGIÃO/MÊS DE REFERÊNCIA: SEINFRA REGIÃO SUL JAN /2026 E SINAPI FEV/2026 PREÇO DE CUSTO COM DESONERAÇÃO FISCAL - LEI 12.546/2011 e 12.844/2013 |  |  |  |  | ( ) | DIRETA | ( x ) | INDIRETA
PRAZO DE EXECUÇÃO: 3 MESES | [6 empty] | BDI: | 27.7%
ITEM | CÓDIGO | DESCRIÇÃO |  | UNIDADE | QUANTIDADE | PREÇO UNIT. S/ LDI | PREÇO UNIT. C/ LDI | PREÇO TOTAL
1 |  | INSTALAÇÕES INICIAIS DA OBRA | [5 empty] | 2170.2807
1.1 | 103689 | FORNECIMENTO E INSTALAÇÃO DE PLACA DE OBRA COM CHAPA GALVANIZADA E ESTRUTURA DE MADEIRA. AF_03/2022_PS |  | M2 | 4.5 | 377.67 | 482.2846 | 2170.2807 |  | 0
| MORRO VARGEM GRANDE | [6 empty] | 355054.572
2 |  | DRENAGEM | [5 empty] | 12695.3159
2.1 | 102290 | ESCAVAÇÃO MECANIZADA DE VALA COM PROF. ATÉ 1,5 M (MÉDIA MONTANTE E JUSANTE/UMA COMPOSIÇÃO POR TRECHO), ESCAVADEIRA (0,8 M3),LARG. MENOR QUE 1,5 M, EM SOLO MOLE, LOCAIS COM BAIXO NÍVEL DE INTERFERÊNCIA. AF_09/2024 |  | M3 | 12.96 | 9.08 | 11.5952 | 150.2733
2.2 | 96619 | LASTRO DE CONCRETO MAGRO, APLICADO EM BLOCOS DE COROAMENTO OU SAPATAS, ESPESSURA DE 5 CM. AF_01/2024 |  | M2 | 10.8 | 46.54 | 59.4316 | 641.8611
2.3 | 95571 | TUBO DE CONCRETO (SIMPLES) PARA REDES COLETORAS DE ÁGUAS PLUVIAIS, DIÂMETRO DE 400 MM, JUNTA RÍGIDA, INSTALADO EM LOCAL COM ALTO NÍVEL DE INTERFERÊNCIAS - FORNECIMENTO E ASSENTAMENTO. AF_03/2024 |  | M | 12 | 161.3 | 205.9801 | 2471.7612
2.4 | 104737 | REATERRO MANUAL DE VALAS, COM PLACA VIBRATÓRIA. AF_08/2023 |  | M3 | 11.4528 | 23.46 | 29.9584 | 343.1078
2.5 | SEINFRA - ED-48549 | BOCA DE LOBO SIMPLES (TIPO A - FERRO FUNDIDO), QUADRO, GRELHA E CANTONEIRA, INCLUSIVE ESCAVAÇÃO, REATERRO E BOTA-FORA |  | UNID. | 2 | 2817.04 | 3597.3601 | 7194.7202
2.6 | COMP. 001 | SOLEIRA DE DISPERSÃO PARA DRENAGEM DE ESTRADAS VICINAIS EM PONTOS DE JUSANTE, SARJETA DE SAÍDA EM CONCRETO E SEIXO ROLADO COM LARGURA DE 50CM, MEIOS-FIOS LATERAIS DE CONCRETO NAS DIMENSÕES 13X15X30CM |  | UNID. | 6 | 247.1408 | 315.5987 | 1893.5924
3 |  | CALÇAMENTO | [5 empty] | 342359.256
3.1 | 100576 | REGULARIZAÇÃO E COMPACTAÇÃO DE SUBLEITO DE SOLO PREDOMINANTEMENTE ARGILOSO, PARA OBRAS DE CONSTRUÇÃO DE PAVIMENTOS. AF_09/2024 | M2 | M2 | 2090 | 2.84 | 3.6267 | 7579.7612 | 170.1946
3.2 | 92394 | EXECUÇÃO DE PAVIMENTO EM PISO INTERTRAVADO, COM BLOCO SEXTAVADO DE 25 X 25 CM, ESPESSURA 8 CM. AF_10/2022 |  | M2 | 2014 | 104.26 | 133.14 | 268144.0003
3.3 | 94273 | ASSENTAMENTO DE GUIA (MEIO-FIO) EM TRECHO RETO, CONFECCIONADA EM CONCRETO PRÉ-FABRICADO, DIMENSÕES 100X15X13X30 CM (COMPRIMENTO X BASE INFERIOR X BASE SUPERIOR X ALTURA). AF_01/2024 |  | M | 771 | 67.68 | 86.4274 | 66635.4946
| MORRO DA CONQUISTA, ESTRADA LOPES | [6 empty] | 135717.2359
4 |  | CALÇAMENTO | [5 empty] | 135717.2359
4.1 | 100576 | REGULARIZAÇÃO E COMPACTAÇÃO DE SUBLEITO DE SOLO PREDOMINANTEMENTE ARGILOSO, PARA OBRAS DE CONSTRUÇÃO DE PAVIMENTOS. AF_09/2024 |  | M2 | 825 | 2.84 | 3.6267 | 2992.011
4.2 | 92394 | EXECUÇÃO DE PAVIMENTO EM PISO INTERTRAVADO, COM BLOCO SEXTAVADO DE 25 X 25 CM, ESPESSURA 8 CM. AF_10/2022 |  | M2 | 795 | 104.26 | 133.14 | 105846.3159 | 493104.49
4.3 | 94273 | ASSENTAMENTO DE GUIA (MEIO-FIO) EM TRECHO RETO, CONFECCIONADA EM CONCRETO PRÉ-FABRICADO, DIMENSÕES 100X15X13X30 CM (COMPRIMENTO X BASE INFERIOR X BASE SUPERIOR X ALTURA). AF_01/2024 |  | M | 311 | 67.68 | 86.4274 | 26878.909
TOTAL DA OBRA | [7 empty] | 492942.0885
492942.09
| Priscila Cristina de Paula Neto - Engenheira Civil |  |  |  | CREA - 142.702/D
Valmir Siqueira da Silva - Prefeito Municipal
0
Prefeitura Municipal de Carvalhos– MG

## Memória de Cálculo
MEMÓRIA DE CÁLCULO DE QUANTITATIVOS
PREFEITURA: Prefeitura Municipal de Carvalhos
OBRA: PAVIMENTAÇÃO DE ESTRADAS VICINAIS | [6 empty] | DATA: 20/05/2026
Resp. Técnico: | Priscila Cristina de Paula |  | Engenheira Civil | CREA-MG Nº: 142.702/D |  |  | FOLHA Nº: 02/05
LOCAL: Morro Vargem Grande e Morro da Conquista - Zona Rural - Carvalhos/MG
ITEM | SERVIÇOS
1 | INSTALAÇÕES INICIAIS DA OBRA
1.1 | FORNECIMENTO E INSTALAÇÃO DE PLACA DE OBRA COM CHAPA GALVANIZADA E ESTRUTURA DE MADEIRA. AF_03/2022_PS
LARG (M) | ALTURA (M) | ÁREA (M2)
3 | 1.5 | 4.5
MORRO VARGEM GRANDE
2 | DRENAGEM
2.1 | ESCAVAÇÃO MECANIZADA DE VALA COM PROF. ATÉ 1,5 M (MÉDIA MONTANTE E JUSANTE/UMA COMPOSIÇÃO POR TRECHO), ESCAVADEIRA (0,8 M3),LARG. MENOR QUE 1,5 M, EM SOLO MOLE, LOCAIS COM BAIXO NÍVEL DE INTERFERÊNCIA. AF_09/2024
PROFUNDIDADE | LARGURA | COMPRIMENTO | QUANTIDADE | VOLUME
1.2 | 0.9 | 6 | 2 | 12.96
TOTAL (M3) |  |  |  | 12.96
2.2 | LASTRO DE CONCRETO MAGRO, APLICADO EM BLOCOS DE COROAMENTO OU SAPATAS, ESPESSURA DE 5 CM. AF_01/2024
LARGURA | COMPRIMENTO | QUANTIDADE | VOLUME
0.9 | 6 | 2 | 10.8
TOTAL (M2) |  |  | 10.8
2.3 | TUBO DE CONCRETO (SIMPLES) PARA REDES COLETORAS DE ÁGUAS PLUVIAIS, DIÂMETRO DE 400 MM, JUNTA RÍGIDA, INSTALADO EM LOCAL COM ALTO NÍVEL DE INTERFERÊNCIAS - FORNECIMENTO E ASSENTAMENTO. AF_03/2024
COMPRIMENTO | QUANTIDADE | COMP. TOTAL
6 | 2 | 12
2.4 | REATERRO MANUAL DE VALAS, COM PLACA VIBRATÓRIA. AF_08/2023
Área do Tubo de 400mm = | 0.1256 | Comprimento Total de Tubos = | 12 | Vol. Escavação = | 12.96
Volume Total de Reaterro de Valas dos Tubos de 400mm = |  |  |  |  | 11.4528
2.6 | BOCA DE LOBO SIMPLES (TIPO A - FERRO FUNDIDO), QUADRO, GRELHA E CANTONEIRA, INCLUSIVE ESCAVAÇÃO, REATERRO E BOTA-FORA
Quantidade = | 2
2.7 | SOLEIRA DE DISPERSÃO PARA DRENAGEM DE ESTRADAS VICINAIS EM PONTOS DE JUSANTE, SARJETA DE SAÍDA EM CONCRETO E SEIXO ROLADO COM LARGURA DE 50CM, MEIOS-FIOS LATERAIS DE CONCRETO NAS DIMENSÕES 13X15X30CM
Quantidade = | 6
3 | CALÇAMENTO
3.1 | REGULARIZAÇÃO E COMPACTAÇÃO DE SUBLEITO DE SOLO PREDOMINANTEMENTE ARGILOSO, PARA OBRAS DE CONSTRUÇÃO DE PAVIMENTOS. AF_09/2024
5.5 | 5.5 | 20 | 20 | 110
5.5 | 5.5 | 20 | 20 | 110
5.5 | 5.5 | 35 | 35 | 192.5
5.5 | 5.5 | 20 | 20 | 110
5.5 | 5.5 | 20 | 20 | 110
5.5 | 5.5 | 15 | 15 | 82.5
5.5 | 5.5 | 40 | 40 | 220
5.5 | 5.5 | 30 | 30 | 165
5.5 | 5.5 | 30 | 30 | 165
5.5 | 5.5 | 40 | 40 | 220
5.5 | 5.5 | 25 | 25 | 137.5
5.5 | 5.5 | 30 | 30 | 165
5.5 | 5.5 | 25 | 25 | 137.5
5.5 | 5.5 | 30 | 30 | 165
TOTAL |  |  |  | 2090
3.2 | EXECUÇÃO DE PAVIMENTO EM PISO INTERTRAVADO, COM BLOCO SEXTAVADO DE 25 X 25 CM, ESPESSURA 8 CM. AF_10/2022
5.3 | 5.3 | 20 | 20 | 106
5.3 | 5.3 | 20 | 20 | 106
5.3 | 5.3 | 35 | 35 | 185.5
5.3 | 5.3 | 20 | 20 | 106
-0.2
5.3 | 5.3 | 20 | 20 | 106
5.3 | 5.3 | 15 | 15 | 79.5
5.3 | 5.3 | 40 | 40 | 212
5.3 | 5.3 | 30 | 30 | 159
5.3 | 5.3 | 30 | 30 | 159
5.3 | 5.3 | 40 | 40 | 212
5.3 | 5.3 | 25 | 25 | 132.5
5.3 | 5.3 | 30 | 30 | 159
5.3 | 5.3 | 25 | 25 | 132.5
5.3 | 5.3 | 30 | 30 | 159
TOTAL |  |  |  | 2014
3.3 | ASSENTAMENTO DE GUIA (MEIO-FIO) EM TRECHO RETO, CONFECCIONADA EM CONCRETO PRÉ-FABRICADO, DIMENSÕES 100X15X13X30 CM (COMPRIMENTO X BASE INFERIOR X BASE SUPERIOR X ALTURA). AF_01/2024
TRAVAMENTO | 5.5 | 5.5
2 | 20 | 40
2 | 20 | 40
2 | 35 | 70
2 | 20 | 40
2 | 20 | 40
2 | 15 | 30
2 | 40 | 80
2 | 30 | 60
2 | 30 | 60
2 | 40 | 80
2 | 25 | 50
2 | 30 | 60
2 | 25 | 50
2 | 30 | 60
TRAVAMENTO | 5.5 | 5.5
TOTAL |  | 771
MORRO DA CONQUISTA
4 | CALÇAMENTO
4.2 | REGULARIZAÇÃO E COMPACTAÇÃO DE SUBLEITO DE SOLO PREDOMINANTEMENTE ARGILOSO, PARA OBRAS DE CONSTRUÇÃO DE PAVIMENTOS. AF_09/2024
5.5 | 5.5 | 20 | 20 | 110
5.5 | 5.5 | 40 | 40 | 220
5.5 | 5.5 | 50 | 50 | 275
5.5 | 5.5 | 40 | 40 | 220
TOTAL |  |  |  | 825
4.2 | EXECUÇÃO DE PAVIMENTO EM PISO INTERTRAVADO, COM BLOCO SEXTAVADO DE 25 X 25 CM, ESPESSURA 8 CM. AF_10/2022
5.3 | 5.3 | 20 | 20 | 106
5.3 | 5.3 | 40 | 40 | 212
5.3 | 5.3 | 50 | 50 | 265
5.3 | 5.3 | 40 | 40 | 212
TOTAL |  |  |  | 795
4.3 | ASSENTAMENTO DE GUIA (MEIO-FIO) EM TRECHO RETO, CONFECCIONADA EM CONCRETO PRÉ-FABRICADO, DIMENSÕES 100X15X13X30 CM (COMPRIMENTO X BASE INFERIOR X BASE SUPERIOR X ALTURA). AF_01/2024
TRAVAMENTO | 5.5 | 5.5
2 | 20 | 40
2 | 40 | 80
2 | 50 | 100
2 | 40 | 80
TRAVAMENTO | 5.5 | 5.5
TOTAL |  | 311
| Priscila Cristina de Paula Neto - Engenheira Civil |  |  |  |  | Valmir Siqueira da Silva - Prefeito Municipal

## CFF
A N E X O I I
CRONOGRAMA FÍSICO-FINANCEIRO
PREFEITURA: Prefeitura Municipal de Carvalhos |  | VALOR : | 492942.0885 |  | DATA: 20/05/2026
OBRA: PAVIMENTAÇÃO DE ESTRADAS VICINAIS |  | LOCAL: Morro Vargem Grande e Morro da Conquista - Zona Rural - Carvalhos/MG |  |  | PRAZO DA OBRA: 3 meses
ITEM | ETAPAS/DESCRIÇÃO | FÍSICO/ FINANCEIRO | TOTAL ETAPAS | MÊS 1 | MÊS 2 | MÊS 3
1 | INSTALAÇÕES INICIAIS DA OBRA | Físico % | 0.4403% | 100%
|  | Financeiro | 2170.2807 | 2170.2807
2 | DRENAGEM | Físico % | 2.575% | 20% | 40% | 40%
|  | Financeiro | 12695.3159 | 2539.0632 | 5078.1264 | 5078.1264
3 | CALÇAMENTO | Físico % | 69.45% | 34% | 33% | 33%
|  | Financeiro | 342359.256 | 116402.1471 | 112978.5545 | 112978.5545
4 | CALÇAMENTO | Físico % | 27.53% | 34% | 33% | 33%
|  | Financeiro | 135717.2359 | 46143.8602 | 44786.6878 | 44786.6878
TOTAL |  | Físico % | 100% | 33.93% | 33.03% | 33.03%
|  | Financeiro | 492942.0885 | 121111.4909 | 118056.6809 | 118056.6809
Priscila Cristina de Paula Neto - Engenheira Civil
Valmir Siqueira da Silva - Prefeito Municipal

## Composições
PREFEITURA: Prefeitura Municipal de Carvalhos
OBRA: PAVIMENTAÇÃO DE ESTRADAS VICINAIS
LOCAL: Morro Vargem Grande e Morro da Conquista - Zona Rural - Carvalhos/MG
REGIÃO/MÊS DE REFERÊNCIA: SEINFRA REGIÃO SUL JAN /2026 E SINAPI FEV/2026 PREÇO DE CUSTO COM DESONERAÇÃO FISCAL - LEI 12.546/2011 e 12.844/2013
PRAZO DE EXECUÇÃO: 3 meses
COMPOSIÇÃO DE CUSTO UNITÁRIO |  |  |  |  | DATA: 20/05/2026
|  | DESCRIÇÃO DO SERVIÇO OU FORNECIMENTO | UNIDADE | DATA BASE | FONTE | PREÇO REFERENCIAL
| COMP. 01 | SOLEIRA DE DISPERSÃO PARA DRENAGEM DE ESTRADAS VICINAIS EM PONTOS DE JUSANTE, SARJETA DE SAÍDA EM CONCRETO E SEIXO ROLADO COM LARGURA DE 50CM, MEIOS-FIOS LATERAIS DE CONCRETO NAS DIMENSÕES 13X15X30CM | UNID. | 2026-02-01 | SINAPI | 247.1408
| CÓDIGO | DESCRIÇÃO DO INSUMO | UNIDADE | COEFICIENTE | CUSTO UNITÁRIO | CUSTO TOTAL
SINAPI | 94273 | ASSENTAMENTO DE GUIA (MEIO-FIO) EM TRECHO RETO, CONFECCIONADA EM CONCRETO PRÉ-FABRICADO, DIMENSÕES 100X15X13X30 CM (COMPRIMENTO X BASE INFERIOR X BASE SUPERIOR X ALTURA). AF_01/2024 | M | 2 | 67.68 | 135.36
SINAPI | 94287 | EXECUÇÃO DE SARJETA DE CONCRETO USINADO, MOLDADA IN LOCO EM TRECHO RETO, 30 CM BASE X 10 CM ALTURA. AF_06/2016 | M | 1.8 | 36.41 | 65.538
SINAPI-I | 4734 | SEIXO ROLADO PARA APLICACAO EM CONCRETO (POSTO PEDREIRA/FORNECEDOR, SEM FRETE) | M3 | 0.025 | 434.91 | 10.8728
SINAPI | 88316 | SERVENTE COM ENCARGOS COMPLEMENTARES | H | 1.5 | 23.58 | 35.37
___________________________________________________
Priscila Cristina De Paula Neto
Engenheira Civil - CREA/MG nº 142702/D

## BDI (hidden)
DEMONSTRATIVO DO BDI - SEM DESONERAÇÃO - OBRAS RODOVIÁRIAS
BDI (CONFORME ACÓRDÃO Nº 2622/13 e LEI Nº 13.161 DE 31/08/15)
DISCRIMINAÇÃO DAS PARCELAS | SIG. (1) | CONSTRUÇÃO DE RODOVIAS E FERROVIAS | [6 empty] | INC. (6)
|  | ISS (2) |  |  |  | DIFERENCIADO
|  | 2% | 3% | 4% | 5% | MATERIAL (5) | SERVIÇO TERCEIRIZADO (4) (ISS=5%) | EQUIPAMENTO (3) (ISS=5%)
CUSTO DIRETO | CD | 100% | 100% | 100% | 100% | 100% | 100% | 100%
ADMINISTRAÇÃO CENTRAL | AC | 4.67% | 4.67% | 4.67% | 4.67% | 3.42% | 4.01% | 3.42% | CD
LUCRO BRUTO | L | 7.53% | 7.53% | 7.53% | 7.53% | 4.94% | 6.64% | 4.94% | CD
DESPESAS FINANCEIRAS | DF | 0.934% | 0.934% | 0.93% | 0.934% | 0.93% | 0.934% | 0.934% | CD
SEGUROS, GARANTIAS E RISCO |  | 1.71% | 1.71% | 1.71% | 1.71% | 1.29% | 0.82% | 1.29% | CD
SEGUROS + GARANTIAS | S | 0.74% | 0.74% | 0.74% | 0.74% | 0.53% | 0.32% | 0.53% | CD
RISCO(*) | R | 0.97% | 0.97% | 0.97% | 0.97% | 0.77% | 0.5% | 0.77% | CD
TRIBUTOS | I | 5.05% | 5.75% | 6.45% | 7.15% | 3.65% | 6.15% | 6.15% | PV
ISS | ISS(2) | 1.4% | 2.1% | 2.8% | 3.5% | - | 2.5% | 2.5% | PV
PIS | PIS | 0.65% | 0.65% | 0.65% | 0.65% | 0.65% | 0.65% | 0.65% | PV
COFINS | - | 3% | 3% | 3% | 3% | 3% | 3% | 3% | PV
CPRB | INSS | 4.5% | 4.5% | 4.5% | 4.5% | 4.5% | 4.5% | 4.5% | PV
FÓRMULA DO BDI |  | (1 + (AC + S + G + R)) x (1 + DF) x (1 + L)
(1 - (I + CPRB))
BDI (NUMERADOR) |  | 15.46% | 15.46% | 15.45% | 15.46% | 10.9% | 12.83% | 10.91%
BDI (DENOMINADOR) |  | 90.45% | 89.75% | 89.05% | 88.35% | 91.85% | 89.35% | 89.35%
BDI |  | 27.65% | 28.64% | 29.65% | 30.68% | 20.75% | 26.28% | 24.13%
OBSERVAÇÕES
(1) SIGLA. (2) INCIDÊNCIA DE ISS EM 70% DO PREÇO DE VENDA, COM PERCENTUAIS DE 2%, 3%, 4% E 5%. (3) BDI DIFERENCIADO A SER APLICADO EM LOCAÇÃO DE CUSTO HORÁRIO DE EQUIPAMENTO. (4) BDI DIFERENCIADO A SER APLICADO PARA SERVIÇOS TERCEIRIZADOS. (5) BDI DIFERENCIADO A SER APLICADO PARA FORNECIMENTO DE MATERIAL BETUMINOSO E MATERIAL DE JAZIDA. (6) INCIDÊNCIA.
Cidade, | 2026-05-20 | . |  |  |  |  | DOC Nº: | 05/05.
Priscila Cristina de Paula Neto
|  | Engenheira Civil |  | CREA-MG Nº: 142702/D
#REF!
#REF!